## NASLOVNICA (2)
| INVESTITOR: | KOMUNALAC d.o.o.
Ulica 151. samoborske brigade HV2, Samobor 10430
| GRAĐEVINA: | RECIKLAŽNI CENTAR GRADA SAMOBORA
"TREBEŽ" - ETAPA 1
IZGRADNJA PROMETNIH POVRŠINA (dio) SA VODOVODOM I ODVODNJOM
| LOKACIJA: | k.č. 733/8 k.o. Vrbovec
| FAZA PROJEKTA: | IZVEDBENI PROJEKT
| B.P. | 372/21
T R O Š K O V N I K
RECIKLAŽNI CENTAR GRADA SAMOBORA "TREBEŽ" - ETAPA 1 IZGRADNJA PROMETNIH POVRŠINA (dio) SA VODOVODOM I ODVODNJOM
Projektant:
| Zagreb, siječanj 2021.g. |  | Hrvoje Kostelac, mag.ing.aedif., G 4525

## opći_uvjeti
GRAĐEVINSKI RADOVI - OPĆI UVJETI
OPĆA NAPOMENA:
U jediničnu cijenu svake stavke obvezno uključiti sve mjere osiguranja prolaznika, radnika i okolnih građevina za vrijeme trajanja
radova, svu potrebnu skelu, sva potrebna premještanja postojećih instalacija i dovođenje istih u prvobitno stanje po završetku
radova, sve transporte materijala preostalog od rušenja, deponiranje na gradilišnoj deponiji, utovar i odvoz na gradsku deponiju
koju odredi investitor, odnosno sortiranje i deponiranje na mjesto koje odredi investitor za eventualnu ponovnu ugradnju, sve
nabave, transporte do gradilišta, horizontalne i vertikalne transporte na gradilištu, sav potreban rad, osnovni i pomoćni materijal
i pomoćne radnje, razne pripomoći - instalaterima i sl.; izradu radioničke dokumentacije, sva ispitivanja i nabavu atestne
dokumentacije na hrvatskom jeziku, izradu dokumentacije izvedenog stanja u dva primjerka; sva čišćenja u tijeku i nakon
završetka radova, a sve do potpune funkcionalne gotovosti svake pojedine stavke i troškovnika u cjelini - ako opisom stavke nije
drugačije određeno.
U jediničnu cijenu svake stavke obvezno uključiti izradu izvedbenih projekata.
Za izradu svih radova po ovom troškovniku, korišteni su Opći tehnički uvjeti za radove na cestama koje je izradio Institut građevinarstva Hrvatske, a na traženje Hrvatskih cesta (revidirano izdanje prosinac 2001.g.)
Ovi tehnički uvjeti su sastavni dio projekta te opisa stavaka troškovnika za sve vrste radova.
Stavke obuhvaćaju sav rad, materijal i organizaciju u cilju izvršenja radova u potpunosti i u skladu s projektom. Nadalje, u pojedinim vrstama radova sadržani su i svi posredni troškovi koji nisu iskazani u troškovniku, ali su neminovni za izvršenje radova predviđenih projektom kao što su:
- razni radovi u vezi sa organizacijom i uređenjem gradilišta prije početka gradnje,
- razni radovi u vezi s uređenjem gradilišta nakon dovršenja objekta kao što su čišćenje i uređenje, uređenje prostora gdje je izvođač imao barake, strojeve, materijal i slično,
- kao i svi ostali posredni i neposredni troškovi koji su potrebni za pravilno i pravovremeno izvršenje radova.
Nadzorni inženjer i izvođač potvrđuje upisane količine i podatke svojim potpisom.
Eventualno potrebne promjene, izmjene i dopune projekta donosit će sporazumno projektant, nadzorni inženjer i izvođač radova.
Promjene moraju biti upisane u građevinski dnevnik ili izrađeni posebni dijelovi nacrta i ovjereni potpisom projektanta, nadzornog inženjera ili odlukom koju je investitor na neki drugi način odobrio.
Za vrijeme izvođenja radova izvođač je dužan osigurati nesmetan promet na postojećim prometnicama i prilaznim putevima i regulirati ga odgovarajućim prometnim znacima.
Više radnje i manje radnje po ugovorenim stavkama zaračunat će se po istim cijenama.
BETONSKI I ARM. BET. RADOVI
NAPOMENA: u jedinične cijene stavki obavezno uključiti sve nabave, transporte i ugradnje materijala, sav potreban rad, osnovni
i pomoćni materijal i pomoćne radnje kao što su: montaža, demontaža,sortiranje, čišćenje i premazivanje oplate; krojenje,
rezanje, savijanje, montaža i vezanje armature; paljena žica, pomoćna skela i slično, a sve do potpune funkcionalne gotovosti
pojedine stavke, uključivo čišćenje nakon dovršetka i u tijeku izvođenja radova - ako opisom stavke nije drugačije određeno. Sva
podupiranja, razupiranja i svi elementi oplate u jediničnoj su cijeni stavke.
OPREMA
U jediničnu cijenu svake stavke obvezno uključiti sve mjere osiguranja za vrijeme trajanja radova, sve strojeve i pomoćnu opremu potrebnu za izradu i montažu, sve nabave, sav potreban rad, osnovni i pomoćni materijal i pomoćne radnje, razne pripomoći i sl.; izradu radioničke dokumentacije. Svi transporti do gradilišta, te vertikalni i horizontalni transporti na gradilištu tijekom montaže, sva ispitivanja, nabava atestne dokumentacije na hrvatskom jeziku, izrada dokumentacije izvedenog stanja; sva čišćenja u tijeku i nakon završetka radova predmet su zasebnih stavaka sve do potpune funkcionalne gotovosti svake pojedine stavke i troškovnika u cjelini - ako opisom stavke nije drugačije određeno.

## A.OKOLIŠ
Red. broj | Naziv stavke | Jed. mjere | Količina | Jedinična cijena | Iznos
A. | OKOLIŠ
A.1. | PRIPREMNI RADOVI
Opće napomene:
Za izradu svih radova po ovom troškovniku, korišteni su Opći tehnički uvjeti za radove na cestama koje je izradio Institut građevinarstva Hrvatske, a na traženje Hrvatskih cesta (revidirano izdanje prosinac 2001.g.).
Ovi tehnički uvjeti su sastavni dio projekta te opisa stavaka troškovnika za sve vrste radova.
Stavke obuhvaćaju sav rad, materijal i organizaciju u cilju izvršenja radova u potpunosti i u skladu s projektom. Nadalje, u pojedinim vrstama radova sadržani su i svi posredni troškovi koji nisu iskazani u troškovniku, ali su neminovni za izvršenje radova predviđenih projektom kao što su:
- razni radovi u vezi sa organizacijom i uređenjem gradilišta prije početka gradnje,
- razni radovi u vezi s uređenjem gradilišta nakon dovršenja objekta kao što su čišćenje i uređenje, uređenje prostora gdje je izvođač imao barake, strojeve, materijal i slično,
- kao i svi ostali posredni i neposredni troškovi koji su potrebni za pravilno i pravovremeno izvršenje radova.
Nadzorni inženjer i izvođač potvrđuje upisane količine i podatke svojim potpisom.
Eventualno potrebne promjene, izmjene i dopune projekta donosit će sporazumno projektant, nadzorni inženjer i izvođač radova.
Promjene moraju biti upisane u građevinski dnevnik ili izrađeni posebni dijelovi nacrta i ovjereni potpisom projektanta, nadzornog inženjera ili odlukom koju je investitor na neki drugi način odobrio.
Za vrijeme izvođenja radova izvođač je dužan osigurati nesmetan promet na postojećim prometnicama i prilaznim putevima i regulirati ga odgovarajućim prometnim znacima.
Više radnje i manje radnje po ugovorenim stavkama zaračunat će se po istim cijenama.
A.1.1. | Ručni otkop rovova u svrhu utvrđivanja točnog položaja postojećih i novoizvedenih instalacija
Ručni otkop rovova na mjestima gdje postoji sumnja da bi se mogle nalaziti još neke podzemne instalacije, što treba istražiti na trasi.
Izvođač je dužan ishoditi katastarske planove i karte položaja postojećih instalacija kod nadležnih službi, te na temelju njih odrediti pozicije probnih rovova.
Ova stavka obuhvaća slijedeće radove:
- ručni otkop rova uz pažnju da se ne ošteti instalacija, do dubine 1,8m s mogućim razupiranjem,
- po potrebi zatrpavanje rova,
- otkopane rovove osigurati prema HTZ mjerama,
Izrada radova, obračun radova i kontrola kvalitete prema OTU t. 2-05.
| Obračunato po m' otkopanog rova, uključivo zatrpavanje šljunkom sa potrebnim zbijanjem. | m´ | 5 |  | 0
A.1.2. | Geodetski radovi
Geodetski radovi pri iskolčenju, iskolčenje i građenje obuhvaćaju:
a) iskolčenje osi prometnica sa čvrstim oznakama na terenu i osiguranje tjemena
b) iskolčenje poprečnih profila i iskolčenje kompletne trase.
c) sva mjerenja koja su u vezi s prijenosom podataka iz projekata na teren i obrnuto, za sve vrijeme građenja
d) održavanje iskolčenih oznaka na terenu u cijelom razdoblju od početka radova do predaje radova investitoru
e) prije početka radova potrebno je "grubo iskolčiti" cijelu situaciju, sve objekte, instalacije i ceste, da se ustanovi točnost parcele i površine za građenje, te suradnja sa projektantom
f) izradu snimka izvedenog stanja.
Rad se mjeri u m2 zahvata u skladu s projektima. Osiguranje osi, održavanje i obnova osi i drugih točaka nužnih za uspješno izvođenje radova za sve vrijeme građenja, odnosno poslovi opisani u potpoglavlju 1-02 OTU te potreban materijal I troškovi prijevoza vezani uz taj radu plaćaju se po m2 zahvata.
Geodetsko iskolčenje trase vanjske kanalizacije, vodovoda i drugih instalacija i ograde prema situaciji.
Snimanje trase vanjskih instalacija za izradu snimaka izvedenog stanja. Radove izvodi za to ovlaštena organizacija, uključivo izrada Elaborata izvedenog stanja.
Obračun se vrši po 1,0 ml iskolčene i označene trase instalacija.
| -kolne površine | m2 | 2230 |  | 0
| -kanalizacija | m´ | 690 |  | 0
| -vodovod | m´ | 761 |  | 0
| -kanalizacijska okna | kom | 20 |  | 0
| -separator | kom | 1 |  | 0
| -sabirna jama TOV | kom | 1 |  | 0
| -betonska okna RO-05, RO - O2b, KMO, RO-S1 | kom | 4 |  | 0
| -vodomjerno okno | kom | 1 |  | 0
| -zasunsko okno | kom | 1 |  | 0
| -vrtni hidranti VH1, VH2 | kom | 2 |  | 0
| -polazno prepumpno okno | kom | 1 |  | 0
| - odvodni jarak | m´ | 101 |  | 0
| - ispust | kom | 1 |  | 0
A.1.3. | Dobava, izrada, montaža i demontaža zaštitne ograde okolo gradilišta. Ogradu visine do 180 cm, izvesti punu sa ugrađenim vratima potrebnim za ulaz na gradilište, te za ulaz kamiona, mehanizacije i sl. (sve prema shemi gradilišta). Ograda mora zadovoljavati pravila propisana “Pravilnikom o zaštiti na radu u građevinarstvu”. Duljina međe čestice 600 m1.
|  | kpl | 1 |  | 0
A.1.4. | Izvedba privremenih gradilišnih puteva i parkirališta, strojno planiranje trase za izvedbu ograde i njeno uređenje uklanjanjem postojećih neravnina. Stavka obuhvaća i postavljanje privremenih gradilišnih objekata (baraka,kontejnera i sl.), izvedbu svih za rad neophodnih instalacija, te nabavu i dopremu sve potrebne opreme, a sve prema izrađenom i od Investitora prihvaćenom Projektu organizacije građenja - Planu građenja, pridržavajući se Općih tehničkih uvjeta. Stavkom je obuhvaćeno i održavanje svega navedenog tijekom građenja i uklanjanje nakon završetka radova. Radovi su obračunati za cijelo gradilište tj. područje unutar zone obuhvata potrebneza izvođenje ograde odlagališta.
|  | kpl | 1 |  | 0
A.1. | PRIPREMNI RADOVI UKUPNO: |  |  |  | 0
A.2. | ZEMLJANI RADOVI
A.2.1. | Široki iskop u materijalu "C" kategorije, iskop površinskog sloja.
Ovaj rad obuhvaća široke iskope predviđene projektom.
Iskop se obavlja strojno prema profilima i visinskim kotama iz projekta, te propisanim nagibima kosina, uzimajući u obzir geomehaničke osobine.
Iskop obuhvaća površinski nasipni materijal.
Iskop se vrši dubine od 0,4 m.
Ručni otkop uz komunalne instalacije.
Ovisno o vrsti tla i upotrijebljenoj mehanizaciji predviđa se iskop u materijalu ''C" kategorije obračunato po metru kubnom u sraslom stanju.
U jediničnu cijenu uračunati su svi radovi na iskopu materijala u sraslom stanju sa utovarnom u prijevozna sredstva, odvozom i istovarom na gradilišnoj odnosno ugovornoj deponiji.
Izrada radova, obračun radova i kontrola kvalitete prema OTU 2-02.
Obračunato po 1 m3, sve do potpune pogonske gotovosti bez obzira na stvarni udio ručnog i strojnog iskopa.
| Iskop u zoni prometnica | m3 | 915 |  | 0
A.2.2. | Široki iskop u materijalu "C" kategorije u zoni zamjene materijala.
Ovaj rad obuhvaća široke iskope predviđene projektom.
Iskop se obavlja strojno prema profilima i visinskim kotama iz projekta, te propisanim nagibima kosina, uzimajući u obzir geomehaničke osobine.
Iskop obuhvaća zemljani materijal i nasipni materijal, do zdravog tla.
Iskop se vrši dubine od 0,5m do 2,0m.
Ručni otkop uz komunalne instalacije.
Ovisno o vrsti tla i upotrijebljenoj mehanizaciji predviđa se iskop u materijalu '' C" kategorije obračunato po metru kubnom u sraslom stanju.
U jediničnu cijenu uračunati su svi radovi na iskopu materijala u sraslom stanju sa utovarnom u prijevozna sredstva , odvozom i istovarom na gradilišnoj odnosno ugovornoj deponiji.
Izrada radova, obračun radova i kontrola kvalitete prema OTU 2-02.
Obračunato po 1 m3, sve do potpune pogonske gotovosti bez obzira na stvarni udio ručnog i strojnog iskopa.
| Iskop u zoni prometnica | m3 | 1210 |  | 0
A.2.3. | Iskop u materijalu ''C'' kategorije kategorije za polaganje kanalizacijskih cijevi i za podzemne građevine, okna, separatore i sl. i proturne cijevi.
Iskop u materijalu "C" kategorije za polaganje kanalizacijskih i vodovodnih cijevi te za podzemne građevine na parceli, obračunato po metru kubnom u sraslom stanju.
Širina rova je 1,20m (1,0m), a srednja dubina je 2,2 m (2,0m) za kanalizaciju. Za vodovodne cijevi dubina iskopa je 1,2m a širina 0,8m. Za proturne cijevi širina rova je 0,5m i dubina 1,0m.
U jediničnu cijenu potrebno je uračunati osiguranje od zarušavanja zemlje (razupiranje), te eventualno crpljenje oborinske vode.
U jediničnu cijenu uračunati su svi radovi na iskopu materijala u sraslom stanju sa utovarnom u prijevozna sredstva, odvozom i istovarom na gradilišnoj odnosno ugovornoj deponiji.
Obračun se vrši po 1,0m3 iskopanog materijala, uključivo razupiranje rova.
| -kanalizacija | m3 | 1510 |  | 0
| -vodovod | m3 | 500 |  | 0
| -kanalizacijska okna (dodatno 8,0m3/kom) | m3 | 160 |  | 0
| -separator | m3 | 200 |  | 0
| -sabirna jama TOV | m3 | 61 |  | 0
| -betonska okna RO - O2b, RO-S1 RO-O5, KMO1 | m3 | 55 |  | 0
| -prolazno prepumpno okno | m3 | 70 |  | 0
| -vodomjerno okno, kom 1 | m3 | 50 |  | 0
| -zasunsko okno, kom 1 | m3 | 11.6 |  | 0
| -vrtni hidrant, kom 2 | m3 | 9.6 |  | 0
| -proturne cijevi (l=120m) | m3 | 60 |  | 0
A.2.4. | Uređenje temeljnog tla - posteljice mehaničkim zbijanjem i primjenom geotekstila
Rad obuhvaća sve aktivnosti potrebne za osposobljavanje temeljnog tla za izradu nasipa iznad njega, a obuhvaća mehaničko zbijanje na Ms≥20MN/m2, planiranje i postizanje optimalne vlažnosti vlaženjem ili sušenjem te nabavu, dobava i postavljanje geotekstila.
Rad obuhvaća planiranje temeljnog tla na projektom predviđene kote, privremeno rješenje odvodnje temeljnog tla i drenažnog jarka.
Uređenje podloge geotekstilom:
Uređenje podloge (slabonosivog temeljnog tla od zemljanog materijala očekivane nosivosti 20 MN/m2, primjenom netkanog geotekstila.
Mehaničke karakteristike za geotekstil definirane su kroz OTU T.2.08 za vrstu tla U2 (približno 300g/m2).
Geotekstil ima separacijsku ulogu odvajanja sitne glinene čestice od tampona.
Rad mora biti obavljen u skladu s projektom, propisima, programom kontrole i osiguranja kakvoće (PKOK), projektom organizacije građenja (POG), zahtjevima nadzora i OTU stavka 2-08.4.
| - kolnik | m2 | 2535 |  | 0
A.2.5. | Izrada nasipa prometnice u zoni kolnika-zamjena materijala od nesortiranog kamena 0 - 200 mm.
Nabava materijala doprema i izrada nasipa u slojevima od 30 cm, materijal i način ugradnje prema OTU 2-09.3.
Materijal se ugrađuje na geotekstilom uređeno temeljno tlo u zoni širokog iskopa.
Obračunato po 1 m3 ugrađenog nasipa zbijenog na Ms=40 MN/m2, prema nagibu iz projekta Sz ≥ 100%, nasip do razine posteljice ceste od kamena ili šljunka sve do potpune pogonske gotovosti.
| -nasip u zoni prometnica do -50cm gotove kote | m3 | 700 |  | 0
| -nasip u zoni zamjene materijala | m3 | 510 |  | 0
A.2.6. | Uređenje zelenih površina zemljom iz iskopa
Stavka obuhvača dopremu i razastiranje zemlje iz iskopa u zone zelenih površina. Nakon razastiranja potrebno je zemlju usitniti i isplanirati na projektiranu visinu. Zemlja bez udjela kamena. Obračunato po m2 uređene zelene površine u sloju debljine 15-35 cm, prosječno 25cm.
|  | m2 | 930 |  | 0
A.2. | ZEMLJANI RADOVI UKUPNO: |  |  |  | 0
A.3. | KOLNIČKA KONSTRUKCIJA
A.3.1. | Uređenje posteljice od kamenog materijala
Stavkom je predviđeno uređenje posteljice - završnog sloja nasipa u nagibu prema projektu ujednačene nosivosti.
Stavkom su obuhvaćeni slijedeći radovi:
- planiranje posteljice na projektom predviđene kote,
- privremeno rješenje odvodnje posteljice i drenažnog jarka
- zbijanje tako da se postigne zbijenost od 100% prema standardnom Proctorovom postupku, odnosno Ms=40 MN/m2 mjereno kružnom pločom r = 30 cm pri optimalnoj vlažnosti materijala.
U cijenu stavku su uključeni svi pripremni i pomoćni radovi, alati i materijali.
Izvedba radova, obračun radova I kontrola kvalitete prema OTU 2-10.
Obračunato po m2 zbijenosti Ms=40 MN/m2.
| - kolnik | m2 | 2535 |  | 0
A.3.2. | Izrada nosivog sloja od zrnatog kamenog materijala bez veziva 0/63, debljine d=40cm (30cm)
Nakon preuzimanja ispitanog planuma u pogledu zabijenosti, ravnosti projektiranih nagiba, a sve prema važečim normama, pristupa se izradi nosivog sloja od zrnatog kamenog materijala.
Za izradu ovog sloja treba upotrijebiti zrnati kameni materijal za koji je pribavljen atest o njegovoj podobnosti za izradu nosivog sloja.
Kameni materijal se mora navoziti (navlačiti) tako da se ne ošteti izvedeni profil posteljice.
Zahtjevana zbijenost za kolnik sa asfaltnim zastorom Ms = 80 MN/m2, a za pješačku stazu Ms = 60 MN/m2.
Sve nepravilnosti utvrđene za vrijeme zbijanja mora izvođač o svom trošku ukloniti.
Sva tekuća i kontrolna ispitivanja treba vršiti prema važećim standardima i propisima u toku građenja.
Ova stavka obuhvaća:
a) pribavljanje atesta za kameni materijal prije početka radova
Za prometnice i pješačke staze materijal 0/32.
b) dopremu, razgrtanje, planiranje i profiliranje tamponskog sloja debljine 40cm i zbijanje
c) kontrola ravnine i visine izvedenog sloja
d) sve radove na ispitivanju koji su potrebni za pravilno izveden sloj prema HRN U9.020.
Izrada radova, obračun radova I kontrola kvalitete prema OTU 5-01.
Obračunato po m3 ugrađenog sloja u zbijenom stanju, prema poprečnim profilima do potpune pogonske gotovosti.
| - kolnik, d=40cm, Ms = 80 MN/m2 | m3 | 1150 |  | 0
A.3.3. | Izvedba kolničkih rubnjaka 18/24
Ova stavka obuhvaća:
- dobavu gotovih betonskih rubnjaka C 40/50, te razvoz rubnjaka po gradilištu,
- pripremu podloge, čišćenje, otkop ili nasipavanje sa nabijanjem kod podloge od kamena,
- izrada i ugradbnja betona C 16/20 podloge i zaloge,
- polaganje rubnjaka u beton po pravcu i niveleti sa razmakom (spojnicom) do 1 cm,
- svi prijevozi i prijenosti betona i pomoćnog materijala,
- zalijevanje spojnica cementnim mortom omjera 1:4
- njega betona,
- ispitivanje kvalitete rubnjaka sa pribavljanjem atesta.
Izvedba radova, obračun radova i kontrola kvalitete prema OTU 3-04.7.1.
Obračunato po ml ugrađenog rubnjaka uzdignuto i upušteno do potpune pogonske gotovosti.
| - rubnjak,18/24, uzdignuto i upušteno | m' | 495 |  | 0
OPĆA NAPOMENA ZA IZRADU SVIH VRSTA ASFALTERSKIH RADOVA
Tehnički uvjeti za izvedbu asfalterskih radova nisu posebno opisani u stavkama troškovnika već su dani u posebnom prilogu Posebni tehnički uvjeti gradnje i Program kontrole i osiguranja kvalitete.
Kod sastavljanja ponude i izvedbe asfalterskih radova u svemu se treba pridržavati razradi tehničkih svojstava i zahtjeva za građevne proizvode za proizvodnju asfaltnih mješavina i za asfaltne slojeve kolnika, HC lipanj 2015. koji su sastavni dio projekta i posebnih tehničkih uvjeta gradnje iz ovog projekta.
U cijenu mora biti uračunato:
a) sva potrebna odsijecanja asfalta kao i prskanja podloge
b) tekuća i kontrolna ispitivanja, te pribavljanje atesta od ovlaštenog poduzeća.
A.3.4. | Izvedba AC 32 base, BIT 50/70 AG6 M 1, debljine d=8cm
Izvedbi donjeg nosivog sloja može se prići nakon ispitanog i po nadzornom inženjeru preuzetom donjem nosivom sloju.
Ova stavka obuhvaća:
- dobavu i dopremu asfaltne mješavine d=8 cm
- čišćenje i prskanje podloge za AC 32 base
- razastiranje, valjanje i njega AC 32 base.
Obuhvaćen je sav materijal, rad i alat na izradi sloja kao i sva potrebna tekuća i kontrolna ispitivanja s izradom atesta za dokaz kvalitete ugrađenog sloja.
Izrada radova, obračun radova i kontrola kvalitete prema razradi tehničkih svojstava i zahtjeva za građevne proizvode za proizvodnju asfaltnih mješavina i za asfaltne slojeve kolnika, HC lipanj 2015. i prilozima ovog projekta.
Obračunato po m2 ugrađenog sloja, sve do potpune pogonske gotovosti.
| - kolnici | m2 | 2230 |  | 0
A.3.5. | Izvedba završnog sloja kolnika od asfaltbetona AC 11 surf, BIT 50/70 AG4 M 4E debljine d= 4 cm
Izradi ovog sloja može se prići nakon propisno izvedenog i po nadzornom inženjeru preuzetom AC base.
Ova stavka obuhvaća:
- dobavu i dopremu asfaltne mješavine,
- čišćenje i prskanje podloge za asfaltbeton,
- razastiranje, valjanje i njega asfaltbetona.
Obuhvaćen je sav materijal, rad i alat na izradi sloja kao i sva potrebna tekuća i kontrolna ispitivanja s izradom atesta za dokaz kvalitete ugrađenog sloja.
Izrada radova, obračun radova i kontrola kvalitete prema razradi tehničkih svojstava i zahtjeva za građevne proizvode za proizvodnju asfaltnih mješavina i za asfaltne slojeve kolnika, HC lipanj 2015. i prilozima ovog projekta.
Asfaltiranje se vrši strojno i djelomično ručno oko otoka na unutarnjem parkiralištu.
Obračunato po m2 ugrađenog sloja, debljine d=4cm, sve do potpune pogonske gotovosti.
| - kolnici | m2 | 2230 |  | 0
A.3. | KOLNIČKA KONSTRUKCIJA UKUPNO: |  |  |  | 0
A.4. | VANJSKA ODVODNJA
A.4.1. | Grubo i fino planiranje dna rova
Grubo i fino planiranje dna rova za polaganje kanalizacijskih cijevi (planiranje strojno i ručno). Dno rova zbijeno na Ms=20MN/m2.
Obračun se vrši po 1 m2 isplanirane površine do potpune gotovosti.
|  | m2 | 703 |  | 0
A.4.2. | Nabava, doprema i razastiranje pijeska
Nabava, doprema i razastiranje pijeska 0-4 mm iznad i ispod cijevi.
Posteljica od pijeska debljine 10 cm, a natkrivanja cijevi oko 20 cm od tjemena cijevi.
Obračun se vrši po 1 m3 ugrađenog pijeska do potpune pogonske gotovosti.
|  | m3 | 430 |  | 0
A.4.3. | Izrada zasipa rova kamenim materijalom
Zatrpavanje rova i iskope uz podzemne građevine nakon montaže i ispitivanja pojedinih instalacija sa kamenim materijalom max 0-63mm.
Nabava i doprema materijala i izrada zasipa rova pojedine instalacije u slojevima od 50cm.
Materijal se zbija u slojevima debljine od oko 50 cm, tako da se postiže zbijenost prvog sloja Ms>40 MN/m2 i Sz>100%, jednaka ili veća zbijenost sljedećeg sloja. Zbijenost na vrhu Ms=80 Mn/m2.
Obračunato po 1 m3 ugrađenog nasipa zbijenog na Ms>80 MN/m2 Sz > 100%, nasip do razine posteljice ceste sve do potpune pogonske gotovosti.
| - kanalizacija | m3 | 300 |  | 0
A.4.4. | Izrada zasipa rova kanalizacije unutar zelenih površina, mješanim materijalom iz iskopa.
Zatrpavanje rova nakon montaže i ispitivanje pojedinih instalacija sa miješanim materijalom.
Doprema materijala sa gradilišne deponije i izrada zasipa rova pojedine instalacije u slojevima od 50 cm, materijal i način ugradnje prema knjiga II, OTU 2-09.3. i prema OTU 3-04.6.
Materijal se zbija u slojevima debljine od oko 50cm, tako da se postiže prirodna zbijenost.
Obračunato po 1 m3 ugrađenog nasipa zbijenog na prirodnu stišljivost, nasip unutar zelene površine.
|  | m3 | 900 |  | 0
A.4.5. | Izrada prelaza preko rova kanalizacije
Izrada prelaza preko rova kanalizacije, od čvrstog materijala, sa gredama i platicama i ogradom, za prijelaz pješaka i vozila. Sve do potpune gotovosti.
- prijelaz vozila širine 3,00 m, nosivosti 5 tona po kotaču
|  | kom | 4 |  | 0
A.4.6. | Betoniranje posteljice ispod revizionih okana
Betoniranje posteljice ispod revizionih okana podložnim betonom C16/20 debljine 10 cm i betoniranje posteljice ispod rasteretnih prstenova prosječne debljine 20 cm. Sve do potpune gotovosti.
| Utrošak 0,38 m3/oknu. | m3 | 7.6 |  | 0
A.4.7. | Nabava, doprema i ugradba tipskog revizijskog okna s vertikalnom cijevi iz predfabriciranog orebrenog PEHD materijala segmentnog tipa.
Okna su unutarnjeg promjera 800 mm ili 1000 mm, a u osnovi sastoje se od tri elementa: baze okna, tijela okna (cijevnih nastavaka) te konusnog završetka.
Baza okna je izrađena s dvostrukim dnom kako bi se osigurao dvostruki stupanj vodotijesnosti.
Baza okna mora biti opremljena s prijelaznim komadom za priključne cijevi. Reviziona okna moraju biti usklađena sa normama HRN EN 13598-1:2007, HRN EN 13598-2:2009, DIN 16961 i EN ISO 9969.
Svi brtveni elementi na spoju segmenata, te na priključku cijevi s oknom su uključeni u cijenu okna, te moraju biti izrađeni u skladu s EN 681-1. Okna su prolazna i okna sa prekidom pada.
Konusni završetak mora imati mogućnost skraćivanja ili produljenja. U okna moraju biti ugrađene alu.ljestve ili stupaljke. Narudžba okana i ugradba prema uputama proizvođača.
Stavka obuhvaća armirano-betonski rasteretni prsten.
Obračun po komadu (nabava, doprema i ugradnja) do potpune gotovosti.
| RO - O1a PEHD DN1000mm - h=3,56 m, C250kN | kom | 1 |  | 0
| RO - O1b PEHD DN1000mm - h=1,14 m, B125kN | kom | 1 |  | 0
| RO - O2a PEHD DN1000mm - h=3,12 m, C250kN | kom | 1 |  | 0
| RO - O3 PEHD DN1000mm - h=3,02 m, C250kN | kom | 1 |  | 0
| RO - O4 PEHD DN1000mm - h=2,92 m, C250kN | kom | 1 |  | 0
| RO - O6 PEHD DN1000mm - h=2,73 m, C250kN | kom | 1 |  | 0
| RO - O7 PEHD DN1000mm - h=2,94 m, C250kN | kom | 1 |  | 0
| RO - O8 PEHD DN1000mm - h=2,88 m, C250kN | kom | 1 |  | 0
| RO - O9 PEHD DN1000mm - h=2,83 m, C250kN | kom | 1 |  | 0
| RO - O9a PEHD DN800mm - h=2,21 m, C250kN | kom | 1 |  | 0
| RO - O9b PEHD DN800mm - h=2,50 m, C250kN | kom | 1 |  | 0
| RO - O10 PEHD DN1000mm - h=2,80 m, C250kN | kom | 1 |  | 0
| RO - O11 PEHD DN1000mm - h=2,49 m, C250kN | kom | 1 |  | 0
| RO - O11a PEHD DN800mm - h=2,21 m, C250kN | kom | 1 |  | 0
| RO - O12 PEHD DN1000mm - h=2,15 m, C250kN | kom | 1 |  | 0
| RO - O13 PEHD DN1000mm - h=1,31 m, C250kN | kom | 1 |  | 0
| RO -O13a PEHD DN800mm - h=1,17 m, C250kN | kom | 1 |  | 0
| RO - O13b PEHD DN800mm - h=1,22 m, C250kN | kom | 1 |  | 0
| RO - O14 PEHD DN1000mm - h=0,79 m, C250kN | kom | 1 |  | 0
| RO - O15 PEHD DN800mm - h=1,20 m, C250kN | kom | 1 |  | 0
A.4.8. | Nabava, doprema i ugradnja PEHD cijevi SN8.
Nabava, doprema, te deponiranje na gradilišnu deponiju PEHD cijevi. Cijevi su standardne nominalne duljine 6,0 m, a stavkom je predviđeno i eventualno skraćivanje cijevi.Raznošenje, spuštanje u rov, te polaganje po niveleti PEHD cijevi. Iste se spajaju preko integriranog naglavka i gumene brtve. Integrirani naglavak je ojačan staklenim vlaknima. Za navedene cijevi ponuđač je dužan u ponudi priložiti izjavu o sukladnosti izdanu temeljem izvješća ispitnog laboratorija ovlaštenog od strane Državnog zavoda za normizaciju i mjeriteljstvo. Cijevi moraju zadovoljavati slijedeće standarde HRN EN 13476-1:2007, HRN EN 13476-3:2009, HRN EN 476, HRN EN 1610, HRN EN 681-1, DIN16961.
Tjemena nosivost SN - 8.
Cijevi se spajaju preko integriranih gumenih prstenova i gumenim brtvama, odnosno prema preporuci proizvođača cijevi, potpuno vodonepropusno, a polažu se u za to pripremljene rovove.
Fazonske komade uključiti u jediničnu cijenu mt cijevi i ne iskazuju se i ne obračunava posebno.
Obračun se vrši po 1 ml kompletno ugrađene cijevi, uključujući i potrebne fazonske komade, sa svim potrebnim za spajanje do potpune pogonske gotovosti i nepropusno.
| PE DN630 mm | m` | 268 |  | 0
| PE DN500 mm | m` | 145 |  | 0
| PE DN315 mm | m` | 21 |  | 0
| PE DN250 mm | m` | 115 |  | 0
| PE DN200 mm | m` | 71 |  | 0
| PE DN160 mm | m` | 50 |  | 0
A.4.9 | Ispitivanje kanalizacije i okna na nepropusnost tlačnom probom, uključivo sav rad i materijal te izrada atesta o nepropusnosti.
Ispitivanje kanalizacije i okna na nepropusnost tlačnom probom, uključivo sav rad i materijal te izrada atesta o nepropusnosti.
Obračun po m' ispitivanja kanalizacije.
|  | m` | 670 |  | 0
A.4.10. | Pribavljanje atesta o kvaliteti ugrađenog materijala
| Pribavljanje atesta o kvaliteti ugrađenog materijala cijele kanalizacije. | komplet | 1 |  | 0
A.4.11. | Izvedba slivnika
Ugradnja PEHD slivnika Ø630/535 mm, s rešetkom nosivosti 400 kN. Stavka obuhvaća iskop materijala uz svu potrebnu zaštitu stabilnosti jame (razupiranje, crpljenje vode, zbijanje), odlaganje iskopanog materijala, razastiranje, utovar i odvoz viška materijala na odlagalište te zatrpavanje materijalom iz iskopa. Podrazumijeva i sav prijevoz i rad na izradi podloge i obloge (prema projektu), izradu i dopremu te montažu slivnika, svih njegovih sastavnih dijelova, materijala i pribora, ugradnju okvira i slivne rešetke, antikorozivnu zaštitu bravarske opreme, izvedbu spojeva sa cjevi te sav rad i materijal na postizanju i ispitivanju vodonepropusnosti.
Stavka uključuje i cijevne priključke za spoj slivnika na kanalizaciju od PEHD SN 8, DN 200 mm. Poprečni cijevni priključci postavljaju se u nagibu kako je određeno projektom. Obračunavaju se po m' izvedenog spoja, uključivo iskop rova, nabavu, prijevoz i ugradnju cijevi na podlogu, zatrpavanje cijevi, odvoz viška materijala na odlagalište te sav ostali pomoćni materijal potreban za potpuno dovršenje stavke. U cijenu je uključeno ispitivanje vodonepropusnosti. Obračun po komadu izvedenog slivnika sa slivničkom vezom do potpune gotovosti.
| PEHD slivnici | kom | 8 |  | 0
| slivničke veze PE DN 200 mm | m` | 70 |  | 0
A.4.12. | Ispitivanje nepropusnosti
Ispitivanje nepropusnosti i davanje atesta o nepropusnosti.
| PEHD slivnici | kom | 8 |  | 0
| slivničke veze PE DN 200 mm | m` | 70 |  | 0
A.4.13. | Linijske rešetke
Dobava i montaža monolitnih polimerbetonskih kanalica za procjedne vode i vode od pranja platoa za ugradnju u sortirnici. Kanalice su za teški promet, razred opterećenja D400 kN u skladu s EN1433. Dimenzije svijetlog otvora š=20cm, v=30cm. Kanal se polaže na armiranu betonsku podlogu C25/30 prema detalju iz projekta. Kanal spajati direktno na revizijsko oknočeonim spojem. Stavka uključuje i revizijske elemente na svakih 6m kanalice. Obračun prema tekućem metru kompletno dobavljene, montirane, pričvršćene i spojene kanalice. Sabirne kanalice za otpadne vode spojiti na sustav odvodnje u sabirnu jamu za tehnološke vode. Sve komplet do potpune funkcionalnosti.
| Obračun po m1 kompletno izvedenih linijskih rešetki do potpune pogonske gotovosti. | m' | 10 |  | 0
A.4.14. | Izvedba betonskih kanalica 40/15, 3 cm dubine
Ova stavka obuhvaća:
- dobavu gotovih betonskih kanalica C 40/50, te razvoz kanalica po gradilištu,
- pripremu podloge, čišćenje, otkop ili nasipavanje sa nabijanjem kod podloge od kamena,
- izrada i ugradbnja betona C 16/20 podloge i zaloge,
- polaganje kanalica u beton po pravcu i niveleti sa razmakom (spojnicom) do 1 cm,
- svi prijevozi i prijenosti betona i pomoćnog materijala,
- njega betona,
- ispitivanje kvalitete kanalica sa pribavljanjem atesta.
Izvedba radova, obračun radova i kontrola kvalitete prema OTU 3-04.7.1.
Obračunato po ml ugrađene kanalice do potpune pogonske gotovosti.
- betonske kanalice 40/15 cm
|  | m' | 10 |  | 0
A.4.15. | Sabirna jama - TOV
Nabava materijala i izvedba sabirne jame tehnoloških otpadnih voda TOV.
Debljina stijenke okna je 25 cm i betona C25/30 vodonepropusan sa dodacima za agresivne tekućine. Armirano građevinskim čelikom.
Svi brtveni elementi na priključku cijevi s oknom su uključeni u cijenu okna. Izvedba spoja cijevi i okna vodonepropusno.
Stavka uključuje potrebnu oplatu, beton, čelik i sve druge pomoćne alate i materijale potrebne za izradu okna. Armatura prema projektu.
Okno je predviđeno teškim kanalskim poklopcem, D400kN u prometnoj površini, ili laganim poklopcem B125kN u zelenoj površini.
Izrada po komadu do potpune pogonske gotovosti. Okno nepropusne izvedbe.
Uključivo sav rad i materijal do potpune gotovosti.
TOV (tehnološke otpadne vode) svjetle dimenzije 3,75x2,0x2,35 m
| - podložni beton C16/20, d=10cm | m3 | 1.1 |  | 0
| - beton C25/30 vodonepropusan sa dodacima za agresivne tekućine | m3 | 14 |  | 0
| - oplata | m2 | 110 |  | 0
| - armatura | kg | 1200 |  | 0
| - poklopac D400kN | kom | 1 |  | 0
A.4.16. | Betonska okna - RO - O2b, RO-S1 RO-O5, KMO1
Nabava materijala i izvedba betonskog okna RO - O2b, revizijskog okna RO-O5, kontrolnog mjernog okna KMO i revizijskog okana kod sortirnice RO-S1.
Debljina stijenke okna je 20-25 cm i betona C25/30 vodonepropusan sa dodacima za agresivne tekućine. Armirano građevinskim čelikom. Sve prema detalju iz projekta.
Svi brtveni elementi na priključku cijevi s oknom su uključeni u cijenu okna. Izvedba spoja cijevi i okna vodonepropusno.
Stavka uključuje potrebnu oplatu, beton, čelik i sve druge pomoćne alate i materijale potrebne za izradu okna. Armatura prema projektu.
Okna su predviđena teškim kanalskim poklopcem, D400kN u prometnoj površini, i laganim poklopcem B125kN u zelenoj površini.
Izrada po komadu do potpune pogonske gotovosti. Okna nepropusne izvedbe.
Uključivo sav rad i materijal do potpune gotovosti.
RO - O2b svjetlih dimenzija 1,00 x 1,00 x 1,20 m, stijenke okna d=20cm
| - podložni beton C16/20, d=10cm | m3 | 2 |  | 0
| - beton C25/30 vodonepropusan sa dodacima za agresivne tekućine | m3 | 3.7 |  | 0
| - oplata | m2 | 30 |  | 0
| - armatura | kg | 296 |  | 0
| - poklopac B125kN | kom | 1 |  | 0
RO-O5 dimenzija 2,60 x 2,00 x 2,84 m
| - podložni beton C16/20, d=10cm | m3 | 0.78 |  | 0
| - beton C25/30 vodonepropusan sa dodacima za agresivne tekućine | m3 | 11.2 |  | 0
| - oplata | m2 | 72 |  | 0
| - armatura | kg | 896 |  | 0
| - poklopac D400kN | kom | 1 |  | 0
KMO (kontrolno-mjerno okno) dimenzija 1,00 x 1,20 x 3,30 m stijenke okna d=20cm
| - podložni beton C16/20, d=10cm | m3 | 0.23 |  | 0
| - beton C25/30 vodonepropusan sa dodacima za agresivne tekućine | m3 | 5 |  | 0
| - oplata | m2 | 38 |  | 0
| - armatura | kg | 400 |  | 0
| - poklopac D400kN | kom | 1 |  | 0
RO-S1 dimenzija 1,00 x 0,6 x 0,75m stijenke okna d=20cm
| - podložni beton C16/20, d=10cm | m3 | 0.14 |  | 0
| - beton C25/30 vodonepropusan sa dodacima za agresivne tekućine | m3 | 2.7 |  | 0
| - oplata | m2 | 18 |  | 0
| - armatura | kg | 230 |  | 0
| - poklopac D400kN | kom | 1 |  | 0
A.4.17. | Separator lakih tekućina
Nabava, prijevoz i ugradnja gotovog separatora lakih tekućina od čelika za ugradnju u armirano-betonski sarkofag. Separator je konstruiran prema hrvatskoj normi HRN EN 858-1 što znači da je količina rezidualnog ulja manja od 5,0mg/l. Nazivne veličine sa by-passom (protoka 125+500 l/s), volumena taložnice 30000 l. Ulazne i izlazne cijevi su fi600, masa praznog separatora je 5650 kg i masa punog separatora je 30000 kg. Separator se ugrađuje na ab ploču, puni se vodom, zatim se oblaže sa 10 cm EPS-a kao izgubljena oplata, izvana jednostrana oplata i ugradnja betona d=20cm prema uputama proizvođača. Spajanje ulaza i izlaza na cijevi pomoću prijelaznih komada, spojnica i brtvi, izradu potrebnog utega protiv isplivavanja u veličini i obimu koji zahtjeva separator traženih karakteristika, punjenje separatora vodom do razine izlaza, provjeru vodonepropusnosti spojeva te sav ostali rad, opremu i materijal koji zahtjeva proizvođač separatora u tehničkim uputstvima kako bi separator bio u funkciji. Separator ima učinkovitost izdvajanja lakih tekućina klase I - lakih tekućina u izlaznoj vodi do 5mg/l.
Debljina stijenke okna sarkofaga je 25 cm i betona C25/30. Armirano građevinskim čelikom. Stavka uključuje potrebnu oplatu, beton, čelik i sve druge pomoćne alate i materijale potrebne za izradu okna. Armatura prema projektu. Obračun je po m3 ugrađenog sloja betona debljine i širine prema projektu, a u cijeni je uključena nabava betona, svi prijevozi i prijenosi, eventualno potrebne oplate i skele, rad na ugradnji i njezi betona, eventualno crpljenje, te sav drugi potrebni rad, oprema i materijal.
Obračun po komadu izvedenog separatora i armirano-betonskog sarkofaga do potpune gotovosti.
| - separator sa bypassom protoka Q=125/500l/s, V=30000 l, L=700 cm, B=225 cm, H=200 cm | kom | 1 |  | 0
Sarkofag bruto dimenzija 760cm/285cm/220cm, podna ploča 760cm/285cm, d=20cm.
| - podložni beton C12/15 | m3 | 2.2 |  | 0
| - beton ploče C25/30 | m3 | 4.9 |  | 0
| - beton C25/30 | m3 | 6.1 |  | 0
| - jednostrana oplata | m2 | 50 |  | 0
| - armatura, čelik mreže,B500A, šipke,B500B, ukupno, procjena 50kg/m3 | kg | 550 |  | 0
| - doprema miješanog materijala iz iskopa i zatrpavanje iskopa uz okno uz zbijanje na zbijenost, Ms=30MN/m2 | m3 | 40 |  | 0
| - 10 cm EPSa pričvrstiti na plašt separatora | m2 | 40 |  | 0
A.4.18. | Prolazno prepumpno okno
Nabava materijala i izvedba prolaznog prepumpnog okna sa preljevom.
Debljina stijenke okna je 20 cm i betona C25/30 vodonepropusan sa dodacima za agresivne tekućine. Armirano građevinskim čelikom.
Svi brtveni elementi na priključku cijevi s oknom su uključeni u cijenu okna. Izvedba spoja cijevi i okna vodonepropusno.
Stavka uključuje potrebnu oplatu, beton, čelik i sve druge pomoćne alate i materijale potrebne za izradu okna. Armatura prema projektu.
Okno je predviđeno s kanalskim poklopcem, C250kN u prometnoj površini ili laganim poklopcem B125kN u zelenoj površini, kom 4
Izrada po komadu do potpune pogonske gotovosti. Okno je nepropusne izvedbe.
Okno svjetlih dimenzija 3,4mx3,0mx4,05m
| - podložni beton C16/20, d=10cm | m3 | 1.3 |  | 0
| - beton C25/30 vodonepropusan sa dodacima za agresivne tekućine | m3 | 17 |  | 0
| - oplata | m2 | 60 |  | 0
| - armatura, čelik mreže,B500A, šipke,B500B, ukupno, procjena 70kg/m3 | kg | 1190 |  | 0
| - doprema kamenog materijala i zatrpavanje iskopa uz okno uz zbijanje na zbijenost, Ms=40MN/m2 | m3 | 30 |  | 0
| - lijevanoželjezni poklopac, C250, 800x600cm | kom | 2 |  | 0
| - lijevanoželjezni poklopac, C250, 600x600cm | kom | 2 |  | 0
A.4.19. | Pumpe i pribor
Dobava i ugradnja potopne pumpe za velika opterećenja u industrijskoj i profesionalnoj primjeni, gdje se zahtjeva visok učinak i pouzdanost. Kućište iz lijevanog željeza EN-GJL-250 (EN 1561), kom 2
Elektromotor sa 4 para polova i termičkom zaštitom, dvije mehaničke brtve, gore i dolje zatvoreni samopodmazujući kuglični ležaj, kontrolna uljna komora.
Tehničke karakteristike: protok 19,1 l/s, ukupna visina dizanja 4,0 m.
Osovina iz čelika AISI420 (DIN X46Cr13), brtve (O-ring) iz NBR-SBR gume, radno kolo iz EN-GJL-250 lijevanog željeza. Vijci iz inoxa, boja-premaz iz neškodljive za okoliš boje (epoxy vinyl), mehaničke brtve iz silikon karbida.
Uvjeti rada: max temp 40°C, pH 6-10 viskoznost fluida 1Pa*s, gustoća fluida 1kg/dm3, pogon S1 (potopljena), maksimalna dubina ugradnje 30m.
Spiralno jednokanalno radno kolo sa horizontalnim tlačnim priključkom DN100 prirubnički. Ekološki elektromotor za suhi rad. Broj pari polova elektromotora 4 (Broj okretaja 1450 o/min). Termička zaštita u namotaju i uljni senzor. Napajanje 3x400V/50Hz, start direktni. Priključni kabel H07RN-F 4G1.5+3x1 duljine 10m. Snaga motora P1= 2,0kW, P2=1,5kW. Masa 68 kg. D x Š x V = 415 x 310 x 593 mm, kom 2
Dobava i ugradnja spojke sa koljenom i postoljem za vodilice R2 i spojni materijal za pumpu DN 100, kom 2
Dobava i ugradnja prirubničkog koljena 90º DN100 PN10., kom 3
Dobava i ugradnja prirubničkog protupovratnog ventila DN100 PN10 s kuglom, kom 2
Dobava i ugradnja prirubničkog zasuna DN100 PN10, kom 2
Dobava i ugradnja ljevano-željeznih FF komada DN100 EN545 raznih duljina (6x1m, 2x0,5m, 2x0,6m), uključivo svi nosači, konzole i učvršćenja, 8,2 m
Dobava i ugradnja R2“ cijevi vodilica duljine 3,85m (mjeru provjeriti u naravi), kom 4
Dobava i ugradnja lanca iz nehrđajućeg čelika duljine 5,0m sa sa gambetom i kukicom za zavješenje, kom 2
Dobava i ugradnja nosač za pet plovnih sklopki iz inoxa, kom 1
Dobava i ugradnja plovnih sklopka MULTICONTACT do 5A. Kabel PUR 3x1mm duljine 10m, kom 4
Dobava i ugradnja komandnog mikroprocesorskog ormarića za duo sustav, uključujući digitalni ekran, za ugradnju na zid, za upravljanje dvije potopne pumpe do 4 kW i nazivne struje 0,8-12A. Izvedba zaštite IP65 sa signalnim uređajem optičkim i akustičkim. Ormarić je dimenzija: Š×V×D=320×300×120mm, kom 1
Dobava i ugradnja vanjskog zaštitnog ormara za ugradnju komandnog ormara, otporan na atmosferske utjecaje. Dimenzije ormara: 410x1460x207mm (uključen podest). Ormar se ugrađuje na betonski podest pod zemljom. Pod ormar treba dovesti zaštitnu cijev za kablove i pneumatsko upravljanje, a cijev voditi u padu prema oknu, kom 1
Dobava i ugradnja zaštitne cijevi DN100 (ili dvije d75) za kablove i pneumatsko upravljanje prepumpnog sustava. Cijev voditi od baze upravljačkog ormara, bez naglih skretanja, u padu prema oknu i spojiti na okno, kompl 1
Dobava i ugradnja cijevi odzrake DN100 duljine do 2m koju treba završiti sa protukišnom lulom i mrežicom protiv insekata. Cijev voditi u padu prema oknu i spojiti na okno, kom 1
Dobava elemenata, izrada i ugradnja DN100 raspršivača mlaza u oknu za umirenje, kom 1
Puštanje u rad precrpnog sustava (1 dolazak) od strane ovlaštenog servisera i predaja dokumentacije.
Puštanje u rad podrazumijeva spajanje već provedenih napojnih kablova (obaveza kupca) na priključnu letvicu komandnog ormarića, spajanje ožičenja od pumpe na komandni ormarić (napajanje pumpi, pneumatska crijeva, kompresor zraka i sl.), kontrolu i namještanje parametara automatike te probni rad od nekoliko ciklusa prepumpavanja.
Kupac ne smije skraćivati kablove i crijeva isporučena s prepumpnim sustavom jer to tokom montaže izvodi serviser kada odredi točno potrebnu dužinu kablova i crijeva za uredno spajanje na komandni ormarić. Nikakvi montažerski radovi nisu predviđeni ovom uslugom (provlačenje kablova, montaža dovodnih, tlačnih, proturnih ili odzračnih cijevi, čišćenje šahtova od otpada i prljavštine i sl.).
Za slučaj montaže komandnog ormarića na mjesto do kojeg ne bi bilo dovoljno 10m kablova koji se isporučuju s sustavom upravljanja, produžavanje se naručuje zasebno (nije uključeno u ovu uslugu) kao ni bilo kakvo drugo produživanje napojnih ili kakvih drugih kablova. kom 1
| Izrada po kompletu ugrađenih pumpi i opreme do potpune pogonske gotovosti. | komplet | 1 |  | 0
A.4.20. | Trapezni oborinski kanal
Stavka obuhvaća sve radove na izradi otvorenog montažnog oborinskog jarka između prepumpnog okna i jezera Trebež, širine 20cm, visine 40cm.
Kombinirano strojno-ručni iskop kanala, dubine prema uzdužnom profilu i dokaznici mjera u raznim kategorijama tla. Iskope izvesti prema tehničkom opisu. Stavka uključuje utovar i sve prijevoze iskopanog materijala na privremeno odlagalište do ponovnog korištenja za zatrpavanje kanala u slučaju nemogućnosti odlaganja uz kanal. U cijeni su predviđene sve zaštitne i sigurnosne mjere duž trase, zaštita okolnih objekata, izvedba pješačkih prelaza preko rovova kao i sva potrebna razupiranja kanala. Širina kanala prema dokaznici mjera. Osiguranja bočnih stranica iskopa predlaže izvođač radova u skladu s Pravilnikom o zaštiti na radu u građevinarstvu čl. 18. do 24. Stavka uključuje sve iskope, nasipe i odvoze viška zemlje. Stavka uljučuje sve radove na utvrđivanju zemljanog pokosa, zemljanim materijalom a nakon polaganja betonskog jarka u visini 0,5m i širini 0,5m obostrano.
Ova stavka obuhvaća:
- pripremu podloge, čiščenje, otkop ili nasipavanje sa nabijanjem kod podloge od kamena,
- izrada i ugradnja betona C 12/15 podloge i zaloge, 0,15 m3/m1
- polaganje kanala u beton po pravcu i niveleti sa razmakom (spojnicom) do 1 cm,
- svi prijevozi i prijenosti betona i pomoćnog materijala,
- zalijevanje spojnica cementnim mortom omjera 1:4,
- njega betona,
- ispitivanje kvalitete kanalica sa pribavljanjem atesta
- betonske trapezne prefabricirane kanalice širine 20 cm, visine 40 cm
| Obračunato po ml ugrađene kanalice do potpune pogonske gotovosti. | m | 101 |  | 0
A.4.21. | Ispust u recipijent
Izvedba betonskog izljeva na kraju gravitacijskog oborinskog cjevovoda DN630 mm i cjevovoda kanala u jezero Trebež. U cijenu uračunati zemljane, betonske, armiračke i tesarske radove. Također obuhvatiti nabavu, dopremu i ugradnju sve potrebne opreme. Sve izvesti prema danom detalju u projektnoj dokumentaciji.
Obračun je po komadu izvedenog ispusta, a u cijeni je uključena nabava, prijevoz i ugradnja svih sastavnih dijelova ispusta prema detalju, kao i sav ostali rad, oprema i materijal potreban za potpuno dovršenje stavke.
| a) dodatni iskop u tlu C ktg | m3 | 5 |  | 0
| b) betoniranje izljevne glave betonom C30/37, sa uključenom obostranom oplatom | m3 | 1.5 |  | 0
| c) ugradnja PP ili PEHD cijevi DN630 i DN500 u betonski zid | kom | 2 |  | 0
| d) nabava, doprema i ugradnja žabljeg poklopca DN630mm, kom 1 i DN500mm, kom 1 | kom | 2 |  | 0
| e) učvršćenje obale jezera polaganjem betonskih šesterostranih prizmi debljine 8 cm na sloj šljunka debljine 20 cm | m2 | 30 |  | 0
| f) izrada uzdužnih i poprečnih betonskih pragova debljine 30 cm od betona C30/37 m3 | m3 | 1 |  | 0
| g) armatura (B500B) | kg | 200 |  | 0
A.4. | VANJSKA ODVODNJA UKUPNO: |  |  |  | 0
A.5. | VANJSKA VODOOPSKRBA
A.5.1. | Grubo i fino planiranje dna rova
Grubo i fino planiranje dna rova za polaganje vodovodnih cijevi (planiranje strojno i ručno).
Obračun se vrši po 1 m2 isplanirane površine do potpune gotovosti.
|  | m2 | 344 |  | 0
A.5.2. | Nabava, doprema i razastiranje pijeska
Nabava, doprema i razastiranje pijeska 0-4 mm iznad i ispod cijevi.
Posteljica od pijeska debljine 10 cm, a natkrivanja cijevi oko 20 cm od tjemena cijevi.
Obračun se vrši po 1 m3 ugrađenog pijeska do potpune pogonske gotovosti.
|  | m3 | 140 |  | 0
A.5.3. | Izrada zasipa rova kamenim materijalom
Zatrpavanje rova nakon montaže i ispitivanje pojedinih instalacija sa kamenim materijalom.
Nabava i doprema materijala i izrada zasipa rova pojedine instalacije u slojevima od 50cm, kamenim materijalom 0-63mm.
Materijal se zbija u slojevima debljine od oko 50 cm, tako da se postiže zbijenost prvog sloja Ms>40 MN/m2 i Sz>100%, jednaka ili veća zbijenost sljedećeg sloja. Zbijenost na vrhu Ms=80MN/m2.
Obračunato po 1 m3 ugrađenog nasipa zbijenog na Ms>80 MN/m2 Sz > 100%, nasip do razine posteljice ceste sve do potpune pogonske gotovosti.
|  | m3 | 325 |  | 0
A.5.4. | Izrada prelaza preko rova vodoopskrbe
Izrada prelaza preko rova vodoopskrbe, od čvrstog materijala, sa gredama i platicama i ogradom, za prijelaz pješaka i vozila. Sve do potpune gotovosti.
- prijelaz vozila širine 3,00 m, nosivosti 5 tona po kotaču
|  | kom | 4 |  | 0
A.5.5. | Betoniranje uporišta ispod vodovodne armature
Betoniranje potpora ispod vodovodnih armatura betonom C25/30, sa spravljanjem betona, oplatom i svim potrebnim prijenosima do 50m. Stavka obuhvaća: - oplata 1,5 m2 - beton C 25/30, 0,4 m3. Obračun po komadu izvedenog uporišta. Sve do potpune gotovosti.
|  | kom | 12 |  | 0
A.5.6. | Betonski blok ispod hidranata
Izrada podložnog betonskog bloka ispod hidranata veličine 0,5x0,5x0,1m betonom C16/20. U stavku uključeno spravljanje betona, dobava i doprema te svi prijenosi materijala.
| Obračun po komadu betonskog bloka do potpune gotovosti. | kom | 6 |  | 0
A.5.7. | Izrada suhozida od pune opeke oko hidranata
Izrada suhozida od pune opeke normalnog formata oko hidranata, zasuna i priključnih cijevi. Uključivo sav potreban materijal i rad na izvedbi. Na betonsku podlogu i uporu N komada izvesti suhozid od opeke sa otvorom 14/14 cm oko hidranta do visine hidrantske kape.
Obračun po komadu izvedenog suhozida do potpune gotovosti.
|  | kom | 6 |  | 0
A.5.8. | Izrada opločenja oko hidranata
Izrada opločenja oko hidranata betonskim kockama kod hidranata koji nisu u asfaltiranim površinama, uključivo sav potreban rad i materijal na izvedbi.
Obračun po komadu opločenog hidranta do potpune gotovosti.
|  | kom | 6 |  | 0
A.5.9. | Izrada vodomjernog okna
Izrada vodomjernog okna 5,00 x 1,56 x 2,15 m prema priloženom nacrtu od armiranog betona C25/30. U monolitnoj armirano-betonskoj pokrovnoj ploči izvodi se ulazni otvor veličine 61 cm na koji se ugrađuje lijevano-željezni poklopac, tipski za vodovodne zasunske komore, D400 KN za ugradnju na javno prometnoj površini, odnosno B125 KN za ugradnju na zelenoj površini.
Komoru treba iznutra ožbukati cementnom žbukom 1:3. Zidove i dno izvana izolirati sa dva hladna premaza na bazi bitumena, a na gornjoj površini ploče izraditi izolaciju od jednog sloja ljepenke i jednog hladnog i dva vruća bitumenska premaza. U zid ulaznog dijela ugraditi penjalice od betonskog željeza ø20 mm razvijene dužine 80 cm/broj komada po potrebi. Na mjestu prolaza kroz zid okna fazonske komade obložiti polietilenskom trakom debljine 3mm ili gumenom šupljikavom trakom. U cijenu je uključena izrada, postavljanje, skidanje i čišćenje drvene oplate, ravnanje, čišćenje, savijanje i postavljanje armature, kao i svi potrebni radovi, materijal, prenosi i prijevozi.
- zidovi, dno i ploča od armiranog betona C 25/30, zidovi debljine 20 cm, dno debljine 20 cm, pokrovna ploča 20 cm - armatura, prema planu savijanja željeza - izrada betonskih potpora ispod vodovodnih armatura betonom C 16/20 - drvena vertikalna oplata - drvena horizontalna oplata sa podupiranjem - blokovi za zasunske kape od kamena u cementnom mortu - cementna žbuka 1:3 unutarnjih površina okna - izolacija gornje površine ploče - hidroizolacija (premaz resitolom) na podložnom betonu i vanjskih površina zidova - oblaganje cijevi kod prolaza kroz zid komore šupljikavom gumenom trakom ili polietilenskom trakom debljine 3 mm - penjalice od betonskog željeza Ф 20 mm - lijevano-željezni poklopac tipski, propisan od nadležnog komunalnog poduzeća sa vidljivom oznakom vodovod, opterećenja D 400KN za ugradnju na javno prometnoj površini, odnosno B 125KN za ugradnju na zelenoj površini.
Obračunava sve komplet po komadu izvedene komore, do potpune gotovosti.
| vodomjerno okno 5,00 x 1,56 x 2,15 m (svjetli otvor) | kom | 1 |  | 0
| - potopna pumpa unutar vodomjernog okna, tehničkih karakteristika, h=4,0m, Q=4l/s, P=1,0kW, 230V/50Hz. Uključuje dobavu, sav potreban pribor (plovci, vodilice ventili, tl.cijevi, koljena i redukcije), montažu, elektroormar, spajanje i puštanje u pogon. | kom | 2 |  | 0
A.5.10. | Nabava, doprema i montaža PEHD vodovodnih cijevi
Nabava, doprema i montaža cijevi i koljena za izradu spojeva od tvrdog polietilena visoke gustoće (PEHD PN 10) za radni tlak 10 bara.
Montaža cijevi izvodi se elektrootpornim zavarivanjem elektrospojnicama. Raznošenje cijevi duž rova na prosječnu daljinu 50 m, spuštanje na isplanirano dno rova i poravnavanje.
Napomena: obračun cijevi sadrži 10% više cijevi zbog rezanja za postizanja točne stacionaže.
Za navedene cijevi ponuđač je dužan u ponudi priložiti izjavu o sukladnosti izdanu temeljem izvješća ispitnog laboratorija ovlaštenog od strane Državnog zavoda za normizaciju i mjeriteljstvo.
Obračun po m` cijevi.
| PEHD DN40 mm | m` | 66 |  | 0
| PEHD DN50 mm | m` | 217 |  | 0
| PEHD DN110 mm | m` | 20 |  | 0
| PEHD DN160 mm | m` | 458 |  | 0
A.5.11. | Nabava, doprema, raznos i montaža PE fazonskih komada
Nabava, doprema, raznos i montaža PE fazonskih komada za radni tlak 10 bara, PE 100 SDR 17.
Uključivo raznošenje fazonskih komada duž rova na prosječnu udaljenost 50 m, spuštanje u jarak i montaža sa namještanjem po pravcu i niveleti. Montaža fazonskih komada sa elektrofuzijskim spojnicama, prema uputi proizvođača.
Uključivo sav potreban brtveni materijal s vijcima te izolacija spojeva.
Obračun po komadu kompletno nabavljenog, dopremljenog i ugrađenog fazonskog komada.
| T DN160/160 | kom. | 3 |  | 0
| T DN160/110 | kom. | 3 |  | 0
| T DN50/40 | kom. | 2 |  | 0
| R DN160/100 | kom. | 3 |  | 0
| R DN100/80 | kom. | 6 |  | 0
| koljeno 45° DN 160 | kom. | 7 |  | 0
| koljeno 45° DN 50 | kom. | 2 |  | 0
| koljeno 45° DN 40 | kom. | 2 |  | 0
| koljeno 90° DN 160 | kom. | 2 |  | 0
| koljeno 90° DN 50 | kom. | 2 |  | 0
A.5.12. | Nabava, doprema, raznos i montaža lijevano-željeznih fazonskih komada
Nabava, doprema, raznos i montaža lijevano željeznih fazonskih komada za radni tlak 10 bara (sa prirubnicama bušenim prema HRN-u M.B6.031).
Uključivo raznošenje fazonskih komada duž rova na prosječnu udaljenost 50 m, spuštanje u jarak i montaža sa namještanjem po pravcu i niveleti. Montaža fazonskih komada izradom spojeva na prirubnicu, a brtve prema uputi proizvođača.
Uključivo sav potreban brtveni materijal s vijcima te izolacija spojeva hladnim bitumenskim premazom.
Obračun po komadu kompletno nabavljenog, dopremljenog i ugrađenog fazonskog komada.
| FFR DN150/80mm | kom. | 6 |  | 0
| E DN90/80mm | kom. | 6 |  | 0
| N DN80mm | kom. | 6 |  | 0
| FF DN80, l=200mm | kom. | 6 |  | 0
| PRIRUBNICA/NAVOJ ø25 | kom. | 2 |  | 0
| PRIRUBNICA/NAVOJ ø32 | kom. | 2 |  | 0
| X komad DN40 | kom. | 1 |  | 0
| NEPOVRATNI VENTIL DN600mm | kom. | 1 |  | 0
A.5.13. | Nabava, doprema, raznos i montaža lijevano-željeznih fazonskih komada u vodomjernom oknu
Nabava, doprema, raznos i montaža ljevano-željeznih fazonskih komada za radni tlak 10 bara, montiranih u vodomjernom oknu. Predviđene fazonske komade i armature u oknu revidirati će nadležni distributer i ima se izvesti prema ponudi istoga.
Napomena: Položaj, veličina i oprema vodomjernog okna se izvodi iz suglasnosti i prema ponudi nadležnog distributera.
Predviđena oprema vodomjernog okna:
| FF DN150, l=50 cm | kom. | 1 |  | 0
| FF DN150, l=30 cm | kom. | 1 |  | 0
| FF DN50, l=50 cm | kom. | 1 |  | 0
| T DN150/50 | kom. | 1 |  | 0
| EV zasun DN150 | kom. | 2 |  | 0
| zasun DN25 | kom. | 1 |  | 0
| nepovratni ventil DN150 | kom. | 1 |  | 0
| nepovratni ventil DN25 | kom. | 1 |  | 0
| ZOPT DN150, tip BA | kom. | 1 |  | 0
| ZOPT DN32, tip BA | kom. | 1 |  | 0
| vodomjer DN150 | kom. | 1 |  | 0
| vodomjer DN32 | kom. | 1 |  | 0
| Q DN50 | kom. | 1 |  | 0
| hvatač nečistoća DN150 | kom. | 1 |  | 0
| hvatač nečistoća DN25 | kom. | 1 |  | 0
| prijelaz PEHD/pocin. fi160/DN150 | kom. | 2 |  | 0
| prijelaz PEHD/pocin. fi40/DN32 | kom. | 1 |  | 0
| MDK spojnica DN150 | kom. | 1 |  | 0
A.5.14. | Nabava, doprema, raznos i montaža ovalnih zasuna.
Nabava, doprema, raznos i montaža ovalnih zasuna za radni tlak 10 bara, sa spojem na prirubnicu, teleskopskom motkom i uličnom kapom. Obostrano spajanje zasuna sa brtvom. Uključivo sav brtveni materijal.
Izolacija spoja hladnim bitumenskim premazom. U cijenu su uključeni svi prenosi zasuna, brtvenog materijala, pregled i podmazivanje zasuna prije ugradnje.
Obračunava se po komadu ugrađenog zasuna, do potpune gotovosti.
| EV zasun DN80 mm | kom. | 6 |  | 0
| zasun DN40 mm | kom. | 1 |  | 0
| zasun DN32 mm | kom. | 2 |  | 0
A.5.15. | Nabava, doprema, raznos i montaža COMBI zasuna
Nabava, doprema, raznos i montaža COMBI zasuna za radni tlak 10 bara, sa spojem na prirubnicu, teleskopskom motkom i uličnom kapom. Obostrano spajanje zasuna sa brtvom. Uključivo sav brtveni materijal. Izolacija spoja hladnim bitumenskim premazom. U cijenu su uključeni svi prenosi zasuna, brtvenog materijala, pregled i podmazivanje zasuna prije ugradnje.
Obračunava se po komadu ugrađenog COMBI zasuna do potpune gotovosti.
| COMBI III DN150 | kom | 1 |  | 0
A.5.16. | Nabava, doprema, raznos i montaža nadzemnog lijevano-željeznog tipskog hidranta
Nabava, doprema, raznos i montaža nadzemnog lijevano-željeznog tipskog hidranta ø80mm, za radni tlak 10 bara NO80. Priključci sa jednom spojkom DN65 mm i dvije spojke DN50 mm, hidrantske spojke niklane, zaštita podzemnog dijela primolom dva puta, dubine ugradnje 1,0 m, ispitni tlak 25 bara. Ispred hidranta montirati zasun DN 80 sa ugradbenom garniturom sa uličnom kapom, u posebnoj stavci. Atestiranje funkcionalnosti hidranta od strane ovlaštenog poduzeća.
Obračunava se po komadu montiranog hidranta do potpune gotovosti.
|  | kom | 6 |  | 0
A.5.17. | Nabava, doprema, raznos i montaža vanjskog hidrantskog ormara
Stavka uključuje ormar, tlačne cijevi fi52, dužine 15mx2, ključ za nadzemni hidrant, ključ za spojnice A, B, C x2, mlaznica fi52 sa zasunom x2. Sve komplet s ormarom i pripadajućim temeljem.
Obračunava se po komadu montiranog hidrantskog ormara do potpune gotovosti.
|  | kom | 6 |  | 0
A.5.18. | Rezanje cjevovoda
Rezanje cjevovoda radi umetanja ogranaka i zbog postizanja određene stacionaže.
Obračunava se po komadu rezanja.
|  | kom | 10 |  | 0
A.5.19. | Prespajanje novoprojektiranog cjevovoda na postojeći javni vodovod
Prespajanje novoprojektiranog cjevovoda na postojeći javni vodovod sa svim potrebnim montažnim i demontažnim radovima, pražnjenjem i punjenjem postojećeg cjevovoda, kao i svi potrebni radovi koji se ne mogu normirati, u izvedbi nadležnog komunalnog poduzeća.
Obračunava se po komadu izvedenog uklopa.
|  | kom | 1 |  | 0
A.5.20. | Dobava i montaža trake
Dobava i montaža trake sa elektrovodljivom žicom za detekciju položaja cjevovoda.
Obračunava se po mt ugrađene trake.
|  | m` | 761 |  | 0
A.5.21. | Ispitivanje hidrantske mreže
Funkcionalno ispitivanje hidrantske mreže, te izdavanje atesta od strane ovlaštenog poduzeća.
Obračun po m` izvedenog cjevovoda.
|  | m` | 478 |  | 0
A.5.22. | Ispiranje i dezinfekcija cjevovoda
Ispiranje i dezinfekcija cjevovoda prema Općim uputstvima ovlaštenog komunalnog poduzeća, sanitarnog inspektora kao i tehničkim uvjetima preko hidranata i komora sve prema naputku nadležnih.
Dezinfekciju treba vršiti dok se ne postigne kvaliteta propisana "Pravilnkom o higijenskoj ispravnosti vode koja služi za javnu opskrbu stanovništva kao vode za piće, o čemu treba dobiti atest. Dezinfekcija se smatra uspješno provedena pošto analizirani uzorak da zadovoljavajuće rezultate. U stavku je uračunat sav utrošak vode i dezinfekcijskih sredstava.
Obračun po m` izvedenog cjevovoda.
|  | m` | 761 |  | 0
A.5.23. | Tlačno ispitivanje cjevovoda
Tlačno ispitivanje cjevovoda do objekta na nepropusnost, komisijski, pomoću vode, na odgovarajući tlak, uključivo montažu i demontažu privremenog dovoda vode i spojeva, aparata za tlačenje s manometrom i kontrolnim manometrom, punjenje cjevovoda vodom, ispuštanje vode i ispravak eventualnih neispravnosti. Prije punjenja cjevovoda vodom mora biti izvršeno djelomično zatrpavanje cijevi, osim na mjestima spojeva, da bi se dobilo na sigurnosti, tj. da ne bi tlak pomaknuo cijevi. Sve ostalo prema uputama za tlačnu probu. Ispitivanje provesti prema uputstvima ovlaštenog komunalnog poduzeća i tehničkim uvjetima projekta. Ispitivanje se vrši uz prisustvo nadzornog inženjera i predstavnika ovlaštenog komunalnog poduzeća. O tlačnom ispitivanju voditi zapisnik sa potpisom izvršioca ispitivanja, nazdornog inženjera i odgovornih osoba. U cijenu uračunata nabava i doprema vode pumpe i mjernog uređaja, kao i ostalog potrebnog pribora za provedbu tlačne probe sve prema odluci komunalnog poduzeća.
|  | m` | 761 |  | 0
A.5.24. | Bakteriološka analiza
Bakteriološka analiza uzoraka vode iz cjevovoda nakon dezinfekcije.
|  | m` | 761 |  | 0
A.5.25. | Izrada zasunskog okna ZO1 100x100 cm i vrtnih hidranata VH1 i VH2 60x60 cm od armiranog betona C25/30. U monolitnoj armirano-betonskoj pokrovnoj ploči izvodi se ulazni otvor veličine 60x60 cm na koji se ugrađuje lijevano-željezni poklopac, tipski za zasunske komore, nosivosti B125kN. Komoru treba iznutra ožbukati cementnom žbukom 1:3. U zid ulaznog dijela ugraditi penjalice od betonskog željeza ø20 mm razvijene dužine 80 cm / broj komada po potrebi /. Na mjestu prolaza kroz zid okna fazonske komade obložiti polietilenskom trakom debljine 3 mm ili gumenom šupljikavom trakom. U cijenu je uključena izrada, postavljanje, skidanje i čišćenje drvene oplate, ravnanje, čišćenje, savijanje i postavljanje armature, kao i svi potrebni radovi, materijali, prenosi i prijevozi.
-zidovi, dno i ploča od armiranog betona C 25/30, zidovi debljine 20 cm, dno debljine 15 cm, pokrovna ploča 20 cm - armatura, prema planu savijanja željeza - izrada betonskih potpora ispod armatura betonom C 12/15 - drvena vertikalna oplata - drvena horizontalna oplata sa podupiranjem - cementna žbuka 1:3 unutarnjih površina okna - oblaganje cijevi kod prolaza kroz zid komore šupljikavom gumenom trakom ili polietilenskom trakom debljine 3 mm - penjalice od betonskog željeza Ф 20 mm - lijevano-željezni poklopac tipski.
Obračunava sve komplet po komadu izvedene zasunske komore do potpune gotovosti.
| -zasunsko okno ZO 1 (1,0 mx1,0 mx1,5m) | kom | 1 |  | 0
| -vrtni hidrant (0,6mx0,6mx1,20m) | kom | 2 |  | 0
A.5. | VANJSKA VODOOPSKRBA UKUPNO: |  |  |  | 0
A.6. | ELEKTROINSTALACIJE
A.6.1. | Nabava, doprema i razastiranje pijeska
Nabava, doprema i razastiranje pijeska 0-4 mm iznad i ispod proturnih cijevi.
Posteljica od pijeska debljine 10 cm, a natkrivanja cijevi oko 20 cm od tjemena cijevi.
Obračun se vrši po 1 m3 ugrađenog pijeska do potpune pogonske gotovosti.
|  | m3 | 24 |  | 0
A.6.2. | Izrada zasipa rova kamenim materijalom
Zatrpavanje rova i iskope nakon montaže i ispitivanja pojedinih instalacija sa kamenim materijalom max 0-63mm.
Nabava i doprema materijala i izrada zasipa rova pojedine instalacije u slojevima od 50cm.
Materijal se zbija u slojevima debljine od oko 50 cm, tako da se postiže zbijenost prvog sloja Ms>40 MN/m2 i Sz>100%, jednaka ili veća zbijenost sljedećeg sloja. Zbijenost na vrhu Ms=80 Mn/m2.
Obračunato po 1 m3 ugrađenog nasipa zbijenog na Ms>80 MN/m2 Sz>100%, nasip do razine posteljice ceste sve do potpune pogonske gotovosti.
| - proturne cijevi | m3 | 33 |  | 0
A.6.3. | Nabava, doprema i ugradnja proturnih cijevi
Nabava, doprema, te deponiranje na gradilišnu deponiju prolaznih podzemnih cijevi PVCDN110 i KAPOFLEX DN75mm.
| PVC DN110 mm | m | 60 |  | 0
| KAPOFLEX DN75 mm | m | 60 |  | 0
A.6. | ELEKTROINSTALACIJE UKUPNO: |  |  |  | 0
A.7. | PROMETNA SIGNALIZACIJA
A.7.1. | Vertikalna signalizacija
Dobava i postava prometnih znakova 60x60 cm ili promjera 60 cm, te drugih prometnih tabli u reflektirajućoj tehnici za postavu na terenu.
Ovaj rad obuhvaća nabavu i postavljanje prometnih znakova u svemu prema projeku prometne opreme i Pravilniku o prometnim znakovima, opremi i signalizaciji na cestama.
Prometni znakovi trebaju udovoljiti u svemu zahtjevima HRN Z.S2.301, 302, 304, a kvaliteta boje za prometne znakove prema HRN Z.S2.330.
Prometni znakovi rade se od aluminijskog lima, uokvireno, na koji se stavlja reflektirajuća folija “High Intesity”, a pričvršćuje se na stup pomoću obujmice i dva zavrtnja.
Kod postavljanja prometni znak treba zaokrenuti 3-5 stupnjeva u odnosu na os prometnice da se izbjegne intenzivna refleksija i smanji kontrast simbola I pozadine koja je osvijetljena.
Stupovi prometnih znakova postavljaju se u betonske temelje kvalitete C 25/30, vel. 40x40x60 cm ili se pričvršćuju za krunu AB zida.
Za sav upotrijebljeni materijala za izradu znakova izvođač je dužan pribaviti dokaze o kvaliteti i predati ih nadzornom inženjeru.
Kontrola kvalitete zaštite od korozije čeličnih elemenata provodi se prema OTU.
Izvedba radova, obračun radova i kontrola kvalitete prema OTU 9-01.
Obračunato po komadu potpuno završenog prometnog znaka do potpune pogonske gotovosti.
Visina stupa do donjeg ruba znaka je 2,10 m.
- znakovi trokutastog oblika duljine stranice 60 cm
- znakovi okruglog oblika promjera 60 cm
- znakovi četvrtastog oblika minimalnih dimenzija 60/60 cm
- sve prema pravilniku o prometnim znakovima, opremi i signalizaciji na cestama.
| dopunske ploče | kom | 2 |  | 0
| prometni znakovi | kom | 3 |  | 0
A.7.2. | Horizontalna signalizacija
Izrada horizontalne signalizacije specijalnom bijelom bojom za asfalt.
Ovaj rad obuhvaća postavljanje oznaka za regulaciju prometa na kolniku, a izvodi se
prema projektu prometne opreme, Pravilniku o prometnim znakovima, opremi i signalizaciji
na cestama i OTU.
Izvođač je dužan prije početka radova na izradi horizontalne signalizacije dostaviti nadzornom inženjeru na uvid prethodna ispitivanja (ateste) o pogodnosti materijala za ove radove.
Na osnovi atesta nadzorni inženjer odobrava početak radova.
Izrada radova, obračun radova i kontrola kvalitete prema OTU t. 9-02.
| - H01, H02 i H03 puna i isprekidana razdjelna crta, | m' | 200 |  | 0
| - H11 zaustavna crta, | m' | 5 |  | 0
| - H20 strelica za označavanje smjera, l=3,0m | kom | 6 |  | 0
A.7. | PROMETNA SIGNALIZACIJA UKUPNO: |  |  |  | 0
A. | UKUPNO: |  |  | 0

## REKAPITULACIJA
REKAPITULACIJA TROŠKOVIKA ZA IZGRADNJU RECIKLAŽNOG CENTRA GRADA SAMOBORA "TREBEŽ" - ETAPA 1 IZGRADNJA PROMETNIH POVRŠINA(dio) SA VODOVODOM I ODVODNJOM
| Opis: | Iznos
A | UKUPNO 1. ETAPA: | 0
| Ukupno: | 0
| PDV - 25%: | 0
| Sveukupno: | 0
Ponuditelj:
Mjesto i datum:
Rok izvođenja radova:
(max. 180 dana)
Garantni rok na radove:
( min 24 mjeseca)